## 扉-2 招标控制价扉页
| 广外外校教室装修 |  |  |  |  | 工程
招 标 控 制 价
招标控制价 |  | （小写）： | 98,029.25
|  | （大写）： | 玖万捌仟零贰拾玖元贰角伍分
招 标 人： |  |  |  | 造价咨询人：
|  | （单位盖章） |  |  | (单位资质专用章)
法定代表人 或其授权人： |  |  |  | 法定代表人 或其授权人：
|  | (签字或盖章) |  |  | (签字或盖章)
编 制 人： |  |  |  | 复 核 人：
|  | (造价人员签字盖专用章) |  |  | (造价工程师签字盖专用章)
编 制 时 间： |  |  |  | 复 核 时 间：
扉-2

## 表-01 总说明
总 说 明
工程名称：广外外校教室装修 | 第 1 页 共 1 页
一、工程概况： 本工程为教室装修工程，具体项目详设计图和工程量清单。 二、编制依据： 1. 依据工程施工图设计文件。 2. 本招标控制价计量规则和计价办法定额执行《广东省房屋建筑与装饰工程综合定额(2018)》、《广东省通用安装工程综合定额(2018)》、《广东省房屋建筑和市政修缮工程综合定额2012》及《建设工程工程量清单计价规范（GB50500-2013）》等现行省市计价依据相关内容要求执行。 三、人工、材料、机械费、税金取费标准： 1．人工费按穗建造价[2022]6月份文件规定计算； 2．主要材料按《广州市建设工程造价管理站关于发布2022年6月份广州市建设工程价格信息及有关计价办法的通知》计算，以及最新报价季度相应厂家品牌材料的指导价并根据市场价相应下浮。 3．2022年6月份机械台班价格按《广东省建设工程施工机具台班费用编制规则（2018）》计算，燃料动力单价按《2022年6月份广州地区建设工程常用材料税前综合价格》换算。 4.费率计取：按现行计价依据及最新文件要求计算。 5.税金：按分部分项工程费、措施项目费、其他项目之和的9%计算。 四、其他说明 工程报价文件执行现行广东省最新计价依据
表-01

## 表-04 单位工程招标控制价汇总表
单位工程招标控制价汇总表
工程名称：广外外校教室装修 |  |  | 标段： | 第 1 页 共 1 页
序号 | 汇总内容 | 金额:(元) |  |  | 其中：暂估价(元)
1 | 分部分项合计 | 75402.12
2 | 措施合计 | 3222.65
2.1 | 绿色施工安全防护措施费 | 2795.87
2.2 | 其他措施费 | 426.78
3 | 其他项目 | 11310.32 |  |  | －
3.1 | 暂列金额 | 11310.32
3.2 | 暂估价
3.3 | 计日工
3.4 | 总承包服务费
3.5 | 预算包干费
3.6 | 工程优质费
3.7 | 概算幅度差
3.8 | 索赔费用
3.9 | 现场签证费用
3.10 | 其他费用
4 | 税前工程造价 | 89935.09
5 | 增值税销项税额 | 8094.16 |  |  | －
6 | 总造价 | 98029.25
7 | 人工费 | 20230.24
招标控制价合计=1+2+3+5 |  | 98,029.25 |  |  | 0.00
注：本表适用于单位工程招标控制价或投标报价的汇总，如无单位工程划分，单项工程也使用本表汇总
表—04

## 表-08 分部分项工程和单价措施项目清单与计价表
分部分项工程和单价措施项目清单与计价表
工程名称：广外外校教室装修 |  |  |  | 标段： |  |  |  | 第 1 页 共 1 页
序号 | 项目编码 | 项目名称 | 项目特征描述 |  | 计量单位 | 工程量 | 金额（元）
[7 empty] | 综合单价 |  | 综合合价 | 其中
暂估价
|  | 整个项目 | [6 empty] | 75402.12
1 | 011605001001 | 平面块料拆除 | 1.饰面材料种类:陶瓷耐磨砖 2.拆除的基层类型:水泥砂浆 |  | m2 | 256.8 | 46.18 |  | 11859.02
2 | 011102003001 | 块料楼地面 | 教室仿木纹地砖 1.找平层厚度、砂浆配合比:50mm厚1:3水泥砂浆找平 2.面层材料品种、规格、颜色:仿木纹防滑地耐磨砖600*600mm 防滑、耐磨、耐污易清洁 3.嵌缝材料种类:留缝、美缝剂处理 4.位置:首层 |  | m2 | 256.8 | 176.49 |  | 45322.63
3 | 011207001001 | 墙裙装饰板 | 1.面层材料品种、规格、颜色:成品集成板8mm厚复合环保生态板 H：1200mm*W400mm（含基层安装材料,五金配件,配套踢脚盖板、配套压口盖板、阴阳角线条配件等）表面颜色纹路详设计图和甲方定板 2.安装方式：免钉胶粘贴 3.其他：未尽事项参照图纸、招标文件及国家规范的相关要求完成此项目 |  | m2 | 160 | 100.16 |  | 16025.6
4 | 011601001001 | 拆除废料运输 | 1.拆除建筑垃圾废料外运及处理 人工装自卸汽车外运 2.运距：投标人自行考虑 |  | m3 | 12.84 | 170.94 |  | 2194.87
|  | 措施项目 | [6 empty] | 426.78
5 | 011707007001 | 已完工程及设备保护 | 楼地面成品保护 编织布 |  | 项 | 1 | 426.78 |  | 426.78
本页小计 | [8 empty] | 75828.9
合 计 | [8 empty] | 75828.9
注：为计取规费等的使用，可在表中增设其中：“定额人工费”。
表—08

## 表-11 总价措施项目清单与计价表
总价措施项目清单与计价表
工程名称：广外外校教室装修 | [5 empty] | 标段： |  | 第 1 页 共 1 页
序号 | 项目编码 | 项目名称 | 计算基础 | 费率 (%) | 金额 (元) |  | 调整 费率(%) |  | 调整后 金额(元) | 备注
1 | LSSGCSF00001 | 绿色施工安全防护措施费 | 分部分项人工费+分部分项机具费 | 13 | 2795.87 |  |  |  |  | 以分部分项的人工费与施工机具费之和为计算基础，费率19%
2 | WMGDZJF00001 | 文明工地增加费 | 分部分项人工费+分部分项机具费 | 0 | [5 empty] | 以分部分项的人工费与施工机具费之和为计算基础，市级文明工地为1.20%；省级文明工地为2.10%
3 | 011707002001 | 夜间施工增加费 |  | 20 | [5 empty] | 以夜间施工项目人工费的20%计算
4 | GGCSF0000001 | 赶工措施费 | 分部分项人工费+分部分项机具费 | 0 | [5 empty] | 赶工措施费=（1-δ）*分部分项的（人工费+施工机具费）*0.3 （0.8≤δ＜1 式中：δ=合同工期/定额工期）
5 | QTFY00000001 | 其他费用 | [7 empty] | 按经批准的专项施工组织方案计算
合 计 |  |  |  |  | 2795.87
编制人（造价人员）： | [5 empty] | 复核人（造价工程师）：
表-11

## 表-12 其他项目清单与计价汇总表
其他项目清单与计价汇总表
工程名称：广外外校教室装修 |  |  | 标段： |  | 第 1 页 共 1 页
序号 | 项目名称 | 金额（元） |  | 结算金额（元） |  | 备注
1 | 暂列金额 | 11310.32 |  |  |  | 明细详见表-12-1
2 | 暂估价
2.1 | 材料暂估价 | — |  |  |  | 明细详见表-12-2
2.2 | 专业工程暂估价 |  |  |  |  | 明细详见表-12-3
3 | 计日工 |  |  |  |  | 明细详见表-12-4
4 | 总承包服务费 |  |  |  |  | 明细详见表-12-5
5 | 预算包干费
6 | 工程优质费
7 | 概算幅度差
8 | 现场签证费用
9 | 索赔费用
10 | 其他费用
| 合 计 | 11310.32 |  |  |  | —
注：材料（工程设备）暂估单价进入清单项目综合单价，此处不汇总。
表—12

## 表-12-1 暂列金额表
暂列金额明细表
工程名称：广外外校教室装修 |  |  | 标段： |  | 第 1 页 共 1 页
序号 | 名称 | 计量单位 |  | 暂定金额（元） |  | 备注
1 | 暂列金额 | 元 |  | 11310.32
合 计 |  |  |  | 11310.32 |  | —
注：此表由招标人填写，如不能详列，也可只列暂列金额总额，投标人应将上述暂列金额计入投标总价中。
表—12—1

## 表-13 规费、税金项目清单与计价表
规费、税金项目清单与计价表
工程名称：广外外校教室装修 |  |  | 标段： |  |  | 第 1 页 共 1 页
序号 | 项目名称 | 计算基础 |  | 计算基数 | 计算费率 (%) |  | 金额(元)
1 | 增值税销项税额 | 分部分项合计+措施合计+其他项目 |  | 89935.09 | 9 |  | 8094.16
合 计 | [6 empty] | 8094.16
编制人（造价人员）： |  |  | 复核人（造价工程师）：
表—13

## 表-21 承包人提供主要材料和工程设备一览表
承包人提供主要材料和工程设备一览表
(适用于造价信息差额调整法)
工程名称：广外外校教室装修 | [5 empty] | 标段： |  | 第 1 页 共 1 页
序号 | 名称、规格、型号 | 单位 | 数量 | 风险系数 (%) | 基准单价 （元） |  | 投标单价 |  | 发承包人 确认单价 (元) | 备注
注：1.此表由招标人填写除“投标单价”栏的内容，投标人在投标时自主确定投标单价。 2.基准单价应优先采用工程造价管理机构发布的单价，未发布的，通过市场调查确定其基准单价。
表-21